## IS A1
Componentes placa A1
Cantidad | Nomenclatura en PCB | Nombre | Link | Descripción | Lugar de venta
1 | J1 | 53261-7006 | t.ly/xoT1 | Picoblade 6 pines, angulo recto | Mouser
1 | J2 | 53261-0871 | t.ly/t022 | Picoblade 8 pines, angulo recto | Mouser
1 | J4 | 53261-1271 | t.ly/Dxhb | Picoblade 12 pines, angulo recto | Mouser
1 | J3 | 10129378-903001BLF | t.ly/MkVz | Pinhead 3 pines 2.54 mm | Mouser
1 | M1 | PMV16XNR | t.ly/uZRf | Mosfet | Mouser
2 | T1, T2 | MCP9808T-E/MS | t.ly/6n5W | Sensor de temperatura (i2c) | Digikey
1 | Y1 | ABM3-16.000MHZ-D2Y-T | t.ly/1RZ4 | Clock 16 MHz | Digikey
1 | RST | 431151015826 | t.ly/HHgD | Boton de reset arduino | -
2 | R1, R2 | ERA-8AEB331V | t.ly/mJBy | Resistencia 330 Ohm (Mosfet y Switch) | Digikey
2 | R4, R5 | ERA-8AEB472V | t.ly/z2e3 | Resistencia 4.7 kOhm (Pull up) | Digikey
1 | R3 | ERA-8AEB103V | t.ly/Jadm | Resistencia 10 kOhm (RST) | Digikey
1 | C1 | C0402C104Z4VAC7867 | t.ly/kweN | Condensador 0.1 uF | Digikey
2 | C2, C3 | C0603C104J4RACTU | t.ly/rFsq | Condensador 22 pF | Digikey

## IS B1
Componentes placa B1
Cantidad | Nomenclatura en PCB | Nombre | Link | Descripción | Lugar de venta
2 | J1, J2 | 53261-0871 | t.ly/t022 | Picoblade 8 pines, angulo recto | Mouser
1 | M1 | PMV16XNR | t.ly/uZRf | Mosfet | Mouser
2 | T1, T2 | MCP9808T-E/MS | t.ly/6n5W | Sensor de temperatura (i2c) | Digikey
2 | R1, R2 | ERA-8AEB331V | t.ly/mJBy | Resistencia 330 Ohm (Mosfet y Switch) | Digikey
1 | J3 | 10129378-903001BLF | t.ly/MkVz | Pinhead 3 pines 2.54 mm | Mouser

## IS A2
Componentes placa A2
Cantidad | Nomenclatura en PCB | Nombre | Link | Descripción | Lugar de venta
1 | J2 | 53261-7006 | t.ly/xoT1 | Picoblade 6 pines, angulo recto | Mouser
1 | J1 | 53261-0871 | t.ly/t022 | Picoblade 8 pines, angulo recto | Mouser
1 | M1 | PMV16XNR | t.ly/uZRf | Mosfet | Mouser
2 | T1, T2 | MCP9808T-E/MS | t.ly/6n5W | Sensor de temperatura (i2c) | Digikey
2 | R1, R2 | ERA-8AEB331V | t.ly/mJBy | Resistencia 330 Ohm (Mosfet y Switch) | Digikey
1 | J3 | 10129378-903001BLF | t.ly/MkVz | Pinhead 3 pines 2.54 mm | Mouser

## IS B2
Componentes placa B2
Cantidad | Nomenclatura en PCB | Nombre | Link | Descripción | Lugar de venta
1 | J1 | 53261-7006 | t.ly/xoT1 | Picoblade 6 pines, angulo recto | Mouser
1 | J2 | 53261-7002 | t.ly/KGWQ | Picoblade 2 pines, angulo recto | Mouser
1 | M1 | PMV16XNR | t.ly/uZRf | Mosfet | Mouser
2 | T1, T2 | MCP9808T-E/MS | t.ly/6n5W | Sensor de temperatura (i2c) | Digikey
2 | R1, R2 | ERA-8AEB331V | t.ly/mJBy | Resistencia 330 Ohm (Mosfet y Switch) | Digikey
1 | J3 | 10129378-903001BLF | t.ly/MkVz | Pinhead 3 pines 2.54 mm | Mouser

## SW1_mini
Componentes placa A1
Cantidad | Nomenclatura en PCB | Nombre | Link | Descripción | Lugar de venta
1 | SW1 | AV4524 | t.ly/CNFJ | Switch (despliegue paneles) | Digikey

## SW2_miniSMD
Componentes placa A1
Cantidad | Nomenclatura en PCB | Nombre | Link | Descripción | Lugar de venta
1 | SW1 | D3SH-A1R1 | t.ly/lGXs | Switch (despliegue paneles) | Digikey