## PLACA A1
Componentes placa A1
Cantidad | Nombre | Link | Comentario | Lugar de venta
1 | ATMEGA328P-AUR | t.ly/KFS9 | Atmega | Digi-Key
2 | CONN HEADER SMD R/A 8POS 1.25MM | t.ly/VRtf | Conexión entre placas | Digi-Key
1 | CONN HEADER SMD R/A 12POS 1.25MM | t.ly/mbww | Conexión entre placas | Digi-Key
1 | MOSFET N-CH 30V 3.4A SOT23 | t.ly/5aO5 | Mosfet | Mouser
2 | LM70CIMM-3/NOPB | t.ly/qPjX | Sensor de temperatura | Digi-Key
1 | ABM3-16.000MHZ-D2Y-T | t.ly/B8Wv | Clock | Digi-Key
1 | - | - | Switch de reset arduino
6 | M1.6 Hexagon Nuts (DIN 934) - A2 Stainless Steel | t.ly/lHjF | Tuercas centrales/soportes | Accu.co.uk
2 | M1.6 X 14mm Torx Pan Head Screws (ISO 14583) - A2 Stainless Steel | t.ly/4Lou | Tornillos soportes v1 | Accu.co.uk
4 | M1.6 X 8mm Torx Pan Head Screws (ISO 14583) - A2 Stainless Steel | t.ly/vgg6 | Tornillos soportes v2/centrales | Accu.co.uk
8 | M1.6 Reduced Diameter Flat Washers (DIN 433) - A2 Stainless Steel | t.ly/oWgw | Golillas centrales | Accu.co.uk
2 | Resistencia 330 Ohm RES SMD 330 OHM 1% 1/4W 1206 | t.ly/FdGw | Resistencia 330ohm | Digi-Key
1 | Resistencia 10 kOhm RES SMD 10K OHM 1% 1/4W 1206 | t.ly/rQDF | Resistencia 10kohm | Digi-Key
1 | Condensador 100 nF CAP CER 0.1UF 16V Y5V 0402 | t.ly/kweN | Condensador 100nF | Digi-Key
2 | Condensador 22 pF CAP CER 22PF 16V C0G/NP0 0402 | t.ly/1s9D | Condensador 22pF | Digi-Key
1 | - | - | Switch por definir

## PLACA B1
Componentes placa B1
Cantidad | Nombre | Link | Comentario | Lugar de Venta
2 | CONN HEADER SMD R/A 8POS 1.25MM | t.ly/VRtf | Conexión entre placas | Digi-Key
1 | MOSFET N-CH 30V 3.4A SOT23 | t.ly/5aO5 | Mosfet | Mouser
2 | LM70CIMM-3/NOPB | t.ly/qPjX | Sensor de temperatura | Digi-Key
2 | M1.6 X 14mm Torx Pan Head Screws (ISO 14583) - A2 Stainless Steel | t.ly/4Lou | Tornillos soportes v1 | Accu.co.uk
4 | M1.6 X 8mm Torx Pan Head Screws (ISO 14583) - A2 Stainless Steel | t.ly/vgg6 | Tornillos soportes v2/centrales | Accu.co.uk
6 | M1.6 Hexagon Nuts (DIN 934) - A2 Stainless Steel | t.ly/lHjF | Tuercas centrales/soportes | Accu.co.uk
8 | M1.6 Reduced Diameter Flat Washers (DIN 433) - A2 Stainless Steel | t.ly/oWgw | Golillas centrales | Accu.co.uk
2 | Resistencia 330 Ohm RES SMD 330 OHM 1% 1/4W 1206 | t.ly/FdGw | Resistencia 330ohm | Digi-Key
Switch exterior
2 | Condensador 100 nF CAP CER 0.1UF 16V Y5V 0402 | t.ly/kweN | Condensador 100nF | Digi-Key

## PLACA A2
Componentes placa A2
Cantidad | Nombre | Link | Comentarios | Lugar de Venta
2 | CONN HEADER SMD R/A 8POS 1.25MM | t.ly/VRtf | Conexión entre placas | Digi-Key
1 | MOSFET N-CH 30V 3.4A SOT23 | t.ly/5aO5 | Mosfet | Mouser
2 | LM70CIMM-3/NOPB | t.ly/qPjX | Sensor de temperatura | Digi-Key
2 | M1.6 X 14mm Torx Pan Head Screws (ISO 14583) - A2 Stainless Steel | t.ly/4Lou | Tornillos soportes v1 | Accu.co.uk
4 | M1.6 X 8mm Torx Pan Head Screws (ISO 14583) - A2 Stainless Steel | t.ly/vgg6 | Tornillos soportes v2/centrales | Accu.co.uk
6 | M1.6 Hexagon Nuts (DIN 934) - A2 Stainless Steel | t.ly/lHjF | Tuercas centrales/soportes | Accu.co.uk
8 | M1.6 Reduced Diameter Flat Washers (DIN 433) - A2 Stainless Steel | t.ly/oWgw | Golillas centrales | Accu.co.uk
2 | Resistencia 330 Ohm RES SMD 330 OHM 1% 1/4W 1206 | t.ly/FdGw | Resistencia 330ohm | Digi-Key
Switch exterior
2 | Condensador 100 nF CAP CER 0.1UF 16V Y5V 0402 | t.ly/kweN | Condensador 100nF | Digi-Key

## PLACA B2
Componentes placa B2
Cantidad | Nombre | Link | Comentarios | Lugar de Venta
1 | CONN HEADER SMD R/A 8POS 1.25MM | t.ly/VRtf | Conexión entre placas | Digi-Key
1 | CONN HEADER SMD R/A 2POS 1.25MM | t.ly/ORYT | Conexión entre placas | Digi-Key
1 | MOSFET N-CH 30V 3.4A SOT23 | t.ly/5aO5 | Mosfet | Mouser
2 | LM70CIMM-3/NOPB | t.ly/qPjX | Sensor de temperatura | Digi-Key
2 | M1.6 X 14mm Torx Pan Head Screws (ISO 14583) - A2 Stainless Steel | t.ly/4Lou | Tornillos soportes v1 | Accu.co.uk
4 | M1.6 X 8mm Torx Pan Head Screws (ISO 14583) - A2 Stainless Steel | t.ly/vgg6 | Tornillos soportes v2/centrales | Accu.co.uk
6 | M1.6 Hexagon Nuts (DIN 934) - A2 Stainless Steel | t.ly/lHjF | Tuercas centrales/soportes | Accu.co.uk
8 | M1.6 Reduced Diameter Flat Washers (DIN 433) - A2 Stainless Steel | t.ly/oWgw | Golillas centrales | Accu.co.uk
2 | Resistencia 330 Ohm RES SMD 330 OHM 1% 1/4W 1206 | t.ly/FdGw | Resistencia 330ohm | Digi-Key
Switch exterior
2 | Condensador 100 nF CAP CER 0.1UF 16V Y5V 0402 | t.ly/kweN | Condensador 100nF | Digi-Key