## PLACA A1
Componentes placa A1
Cantidad | Nombre | Link | Comentario | lugar de venta
1 | CONN HEADER SMD R/A 4POS 1.25MM | t.ly/j6Yyp | Conexión I2C
2 | CONN HEADER SMD R/A 6POS 1.25MM | t.ly/o3bO | Bootloader, Ftdi
2 | CONN HEADER SMD R/A 12POS 1.25MM | t.ly/mbww | Conexión entre placas
1 | MOSFET N-CH 30V 3.4A SOT23 | t.ly/5aO5 | Mosfet
2 | LM70CIMM-3/NOPB | t.ly/qPjX | Sensor de temperatura
1 | ABM3B-16.000MHZ-B2-T | t.ly/Vj7h | Clock
1 | - | - | Switch de reset arduino
2 | M1.6 X 5mm Torx Pan Head Screws (ISO 14583) - A2 Stainless Steel | t.ly/bRiH | Tornillos centrales
4 | M1.6 Hexagon Nuts (DIN 934) - A2 Stainless Steel | t.ly/lHjF | Tuercas centrales
2 | M1.6 X 14mm Torx Pan Head Screws (ISO 14583) - A2 Stainless Steel | t.ly/4Lou | Tornillos soportes | .
8 | M1.6 Reduced Diameter Flat Washers (DIN 433) - A2 Stainless Steel | t.ly/oWgw | Golillas centrales
2 | KTR18EZPF3300 | t.ly/FdGw | Resistencia 330ohm
1 | ERA-8AEB104V | t.ly/maDZ | Resistencia 10kohm
1 | C0402C104Z4VAC7867 | t.ly/kweN | Condensador 100nF
2 | C0603C104J4RACTU | t.ly/rFsq | Condensador 22pF
1 | - | - | Switch por definir

## PLACA B1
Componentes placa B1
Cantidad | Nombre | Link | Comentario
2 | CONN HEADER SMD R/A 12POS 1.25MM | t.ly/mbww | Conexión entre placas
1 | MOSFET N-CH 30V 3.4A SOT23 | t.ly/5aO5 | Mosfet
2 | LM70CIMM-3/NOPB | t.ly/qPjX | Sensor de temperatura
2 | M1.6 X 14mm Torx Pan Head Screws (ISO 14583) - A2 Stainless Steel | t.ly/4Lou | Tornillos soportes
2 | M1.6 X 5mm Torx Pan Head Screws (ISO 14583) - A2 Stainless Steel | t.ly/bRiH | Tornillos centrales
4 | M1.6 Hexagon Nuts (DIN 934) - A2 Stainless Steel | t.ly/lHjF | Tuercas centrales
8 | M1.6 Reduced Diameter Flat Washers (DIN 433) - A2 Stainless Steel | t.ly/oWgw | Golillas centrales
2 | KTR18EZPF3300 | t.ly/FdGw | Resistencia 330ohm
Switch exterior

## PLACA A2
Componentes placa A2
Cantidad | Nombre | Link | Comentarios
2 | CONN HEADER SMD R/A 12POS 1.25MM | t.ly/mbww | Conexión entre placas
1 | MOSFET N-CH 30V 3.4A SOT23 | t.ly/5aO5 | Mosfet
2 | LM70CIMM-3/NOPB | t.ly/qPjX | Sensor de temperatura
2 | M1.6 X 5mm Torx Pan Head Screws (ISO 14583) - A2 Stainless Steel | t.ly/bRiH | Tornillos centrales
2 | M1.6 X 14mm Torx Pan Head Screws (ISO 14583) - A2 Stainless Steel | t.ly/4Lou | Tornillos soportes
4 | M1.6 Hexagon Nuts (DIN 934) - A2 Stainless Steel | t.ly/lHjF | Tuercas centrales
8 | M1.6 Reduced Diameter Flat Washers (DIN 433) - A2 Stainless Steel | t.ly/oWgw | Golillas centrales
2 | KTR18EZPF3300 | t.ly/FdGw | Resistencia 330ohm
Switch exterior

## PLACA B2
Componentes placa B2
Cantidad | Nombre | Link | Comentarios
1 | CONN HEADER SMD R/A 12POS 1.25MM | t.ly/mbww | Conexión entre placas
1 | MOSFET N-CH 30V 3.4A SOT23 | t.ly/5aO5 | Mosfet
2 | LM70CIMM-3/NOPB | t.ly/qPjX | Sensor de temperatura
2 | M1.6 X 14mm Torx Pan Head Screws (ISO 14583) - A2 Stainless Steel | t.ly/4Lou | Tornillos soportes
2 | M1.6 X 5mm Torx Pan Head Screws (ISO 14583) - A2 Stainless Steel | t.ly/bRiH | Tornillos centrales
4 | M1.6 Hexagon Nuts (DIN 934) - A2 Stainless Steel | t.ly/lHjF | Tuercas centrales
8 | M1.6 Reduced Diameter Flat Washers (DIN 433) - A2 Stainless Steel | t.ly/oWgw | Golillas centrales
2 | KTR18EZPF3300 | t.ly/FdGw | Resistencia 330ohm
Switch exterior